## IPE
IPE | h | b | s | t | r | c | h-2c | A | G | Jx | Wx | ix | Jy | Wy | iy | a1 | rT
| mm | mm | mm | mm | mm | mm | mm | cm2 | kg/m | cm4 | cm3 | cm | cm4 | cm3 | cm | mm | mm
80 | 80 | 46 | 3.8 | 5.2 | 5 | 10.2 | 59 | 7.64 | 6 | 80.1 | 20 | 3.24 | 8.49 | 3.69 | 1.05 | 63 | 12.2
80 | 80 | 46 | 3.8 | 5.2 | 5 | 10.2 | 59 | 7.64 | 6 | 80.1 | 20 | 3.24 | 8.49 | 3.69 | 1.05 | 63 | 12.2
100 | 100 | 55 | 4.1 | 5.7 | 7 | 12.7 | 74 | 10.3 | 8.1 | 171 | 34.2 | 4.07 | 15.9 | 5.79 | 1.24 | 79 | 14.6
120 | 120 | 64 | 4.4 | 6.3 | 7 | 13.3 | 93 | 13.2 | 10.4 | 318 | 53 | 4.9 | 27.7 | 8.65 | 1.45 | 96 | 16.9
140 | 140 | 73 | 4.7 | 6.9 | 7 | 13.9 | 112 | 16.4 | 12.9 | 541 | 77.3 | 5.74 | 44.9 | 12.3 | 1.65 | 112 | 19.3
160 | 160 | 82 | 5 | 7.4 | 9 | 16.4 | 127 | 20.1 | 15.8 | 869 | 109 | 6.58 | 68.3 | 16.7 | 1.84 | 129 | 21.7
180 | 180 | 91 | 5.3 | 8 | 9 | 17 | 146 | 23.9 | 18.8 | 1320 | 146 | 7.42 | 101 | 22.2 | 2.06 | 145 | 24
200 | 200 | 100 | 5.6 | 8.5 | 12 | 20.5 | 159 | 28.5 | 22.4 | 1940 | 194 | 8.26 | 142 | 28.5 | 2.24 | 162 | 26.4
220 | 220 | 110 | 5.9 | 9.2 | 12 | 21.2 | 177 | 33.4 | 26.2 | 2770 | 252 | 9.11 | 205 | 37.3 | 2.48 | 179 | 29.1
240 | 240 | 120 | 6.2 | 9.8 | 15 | 24.8 | 190 | 39.1 | 30.7 | 3890 | 324 | 9.97 | 284 | 47.3 | 2.6 | 196 | 31.8
270 | 270 | 135 | 6.6 | 10.2 | 15 | 25.2 | 219 | 45.9 | 36.1 | 5790 | 429 | 11.2 | 420 | 62.2 | 3.02 | 220 | 35.6
300 | 300 | 150 | 7.1 | 10.7 | 15 | 25.7 | 248 | 53.8 | 42.2 | 8360 | 557 | 12.5 | 604 | 80.5 | 3.35 | 245 | 39.5
330 | 330 | 160 | 7.5 | 11.5 | 18 | 29.5 | 271 | 62.6 | 49.1 | 11770 | 713 | 13.7 | 788 | 98.5 | 3.55 | 270 | 42.1
360 | 360 | 170 | 8 | 12.7 | 18 | 30.7 | 298 | 72.7 | 57.1 | 16270 | 904 | 15 | 1040 | 123 | 3.79 | 294 | 44.7
400 | 400 | 180 | 8.6 | 13.5 | 21 | 34.5 | 331 | 84.5 | 66.3 | 23130 | 1160 | 16.5 | 1320 | 146 | 3.95 | 326 | 47.1
450 | 450 | 190 | 9.4 | 14.6 | 21 | 35.6 | 378 | 98.8 | 77.6 | 33740 | 1500 | 18.5 | 1680 | 176 | 4.12 | 365 | 49.4
500 | 500 | 200 | 10.2 | 16 | 21 | 37 | 426 | 116 | 90.7 | 48200 | 1930 | 20.4 | 2140 | 214 | 4.31 | 404 | 51.8
550 | 550 | 210 | 11.1 | 17.2 | 24 | 41.2 | 467 | 134 | 106 | 67120 | 2440 | 22.3 | 2670 | 254 | 4.45 | 442 | 54
600 | 600 | 220 | 12 | 19 | 24 | 43 | 514 | 156 | 122 | 92080 | 3070 | 24.3 | 3390 | 308 | 4.66 | 481 | 56.5

## INP
INP | h | b | s=r1 | t | r2 | c | h-2c | A | G | Jx | Wx | ix | Jy | Wy | iy | a1 | rT
| mm | mm | mm | mm | mm | mm | mm | cm2 | kg/m | cm4 | cm3 | cm | cm4 | cm3 | cm | mm | mm
80 | 80 | 42 | 3.9 | 5.9 | 2.3 | 10.5 | 59 | 7.57 | 5.94 | 77.8 | 19.5 | 3.2 | 6.29 | 3 | 0.91 | 62 | 11.2
80 | 80 | 42 | 3.9 | 5.9 | 2.3 | 10.5 | 59 | 7.57 | 5.94 | 77.8 | 19.5 | 3.2 | 6.29 | 3 | 0.91 | 62 | 11.2
100 | 100 | 50 | 4.5 | 6.8 | 2.7 | 12.5 | 75 | 10.6 | 8.34 | 171 | 34.2 | 4.01 | 12.2 | 4.88 | 1.07 | 78 | 13.3
120 | 120 | 58 | 5.1 | 7.7 | 3.1 | 14 | 92 | 14.2 | 11.1 | 328 | 54.7 | 4.81 | 21.5 | 7.41 | 1.23 | 94 | 15.4
140 | 140 | 66 | 5.7 | 8.6 | 3.4 | 15.5 | 109 | 18.2 | 14.3 | 573 | 81.9 | 5.61 | 35.2 | 10.7 | 1.4 | 108 | 17.4
160 | 160 | 74 | 6.3 | 9.5 | 3.8 | 17.5 | 125 | 22.8 | 17.9 | 935 | 117 | 6.4 | 54.7 | 14.8 | 1.55 | 124 | 19.5
180 | 180 | 82 | 6.9 | 10.4 | 4.1 | 19 | 142 | 27.9 | 21.9 | 1450 | 161 | 7.2 | 81.3 | 19.8 | 1.71 | 140 | 21.6
200 | 200 | 90 | 7.5 | 11.3 | 4.5 | 20.5 | 159 | 33.4 | 26.2 | 2140 | 214 | 8 | 117 | 26 | 1.87 | 156 | 23.6
220 | 220 | 98 | 8.1 | 12.2 | 4.9 | 22 | 176 | 39.5 | 31.1 | 3060 | 278 | 8.8 | 162 | 33.1 | 2.02 | 172 | 25.7
240 | 240 | 106 | 8.7 | 13.1 | 5.2 | 24 | 192 | 46.1 | 36.2 | 4250 | 354 | 9.59 | 221 | 41.7 | 2.2 | 188 | 27.8
260 | 260 | 113 | 9.4 | 14.1 | 5.6 | 26 | 208 | 53.3 | 41.9 | 5740 | 442 | 10.4 | 288 | 51 | 2.32 | 202 | 29.6
280 | 280 | 119 | 10.1 | 15.2 | 6.1 | 27.5 | 225 | 61 | 47.9 | 7590 | 542 | 11.1 | 364 | 61.2 | 2.45 | 218 | 31.1
300 | 300 | 125 | 10.8 | 16.2 | 6.5 | 29.5 | 241 | 69 | 54.2 | 9800 | 653 | 11.9 | 451 | 72.2 | 2.56 | 234 | 32.6
320 | 320 | 131 | 11.5 | 17.3 | 6.9 | 31 | 258 | 77.7 | 61 | 12510 | 782 | 12.7 | 555 | 84.7 | 2.67 | 248 | 34.1
340 | 340 | 137 | 12.2 | 18.3 | 7.3 | 33 | 274 | 86.7 | 68 | 15700 | 923 | 13.5 | 674 | 98.4 | 2.8 | 264 | 35.6
360 | 360 | 143 | 13 | 19.5 | 7.8 | 35 | 290 | 97 | 76.1 | 19610 | 1090 | 14.2 | 818 | 114 | 2.9 | 278 | 37.2
380 | 380 | 149 | 13.7 | 20.5 | 8.2 | 37 | 306 | 107 | 84 | 24010 | 1260 | 15 | 975 | 131 | 3.02 | 294 | 38.7
400 | 400 | 155 | 14.4 | 21.6 | 8.6 | 38.5 | 323 | 118 | 92.4 | 29210 | 1460 | 15.7 | 1160 | 149 | 3.13 | 308 | 40.2
425 | 425 | 163 | 15.3 | 23 | 9.2 | 41 | 343 | 132 | 104 | 36970 | 1740 | 16.7 | 1440 | 176 | 3.3 | 328 | 42.2
450 | 450 | 170 | 16.2 | 24.3 | 9.7 | 43.5 | 363 | 147 | 115 | 45850 | 2040 | 17.7 | 1730 | 203 | 3.43 | 348 | 44
475 | 475 | 178 | 17.1 | 25.6 | 10.3 | 45.5 | 384 | 163 | 128 | 56480 | 2380 | 18.6 | 2090 | 235 | 3.6 | 366 | 46
500 | 500 | 185 | 18 | 27 | 10.8 | 48 | 404 | 179 | 141 | 68740 | 2750 | 19.6 | 2480 | 268 | 3.72 | 384 | 47.8
550 | 550 | 200 | 19 | 30 | 11.9 | 52.5 | 445 | 212 | 166 | 99180 | 3610 | 21.6 | 3490 | 349 | 4.02 | 424 | 51.8
600 | 600 | 215 | 21.6 | 32.4 | 13 | 57.5 | 485 | 254 | 199 | 139000 | 4630 | 23.6 | 4670 | 434 | 4.3 | 460 | 55.4

## IPB
IPB | h | b | s | t | r | c | h-2c | A | G | Jx | Wx | ix | Jy | Wy | iy | rT
| mm | mm | mm | mm | mm | mm | mm | cm2 | kg/m | cm4 | cm3 | cm | cm4 | cm3 | cm | mm
550 | 550 | 300 | 15 | 29 | 27 | 56 | 438 | 254 | 199 | 136700 | 4970 | 23.2 | 13080 | 872 | 7.17 | 81.1
100 | 100 | 100 | 6 | 10 | 12 | 22 | 56 | 26 | 20.4 | 450 | 89.9 | 4.16 | 167 | 33.5 | 2.53 | 27.8
120 | 120 | 120 | 6.5 | 11 | 12 | 23 | 74 | 34 | 26.7 | 864 | 144 | 5.04 | 318 | 52.9 | 3.06 | 33.4
140 | 140 | 140 | 7 | 12 | 12 | 24 | 92 | 43 | 33.7 | 1510 | 216 | 5.93 | 550 | 78.5 | 3.58 | 38.9
160 | 160 | 160 | 8 | 13 | 15 | 28 | 104 | 54.3 | 42.6 | 2490 | 311 | 6.78 | 889 | 111 | 4.05 | 44.4
180 | 180 | 180 | 8.5 | 14 | 15 | 29 | 122 | 65.3 | 51.2 | 3830 | 426 | 7.66 | 1360 | 151 | 4.57 | 49.9
200 | 200 | 200 | 9 | 15 | 18 | 33 | 134 | 78.1 | 61.3 | 5700 | 570 | 8.54 | 2000 | 200 | 5.07 | 55.5
220 | 220 | 220 | 9.5 | 16 | 18 | 34 | 152 | 91 | 71.5 | 8090 | 736 | 9.43 | 2840 | 258 | 5.59 | 61
240 | 240 | 240 | 10 | 17 | 21 | 38 | 164 | 106 | 83.2 | 11260 | 938 | 10.3 | 3920 | 327 | 6.08 | 66.6
260 | 260 | 260 | 10 | 17.5 | 24 | 41.5 | 177 | 118 | 93 | 14920 | 1150 | 11.2 | 5130 | 395 | 6.58 | 72.2
280 | 280 | 280 | 10.5 | 18 | 24 | 42 | 196 | 131 | 103 | 19270 | 1380 | 12.1 | 6590 | 471 | 7.09 | 77.6
300 | 300 | 300 | 11 | 19 | 27 | 46 | 208 | 149 | 117 | 25170 | 1680 | 13 | 8560 | 571 | 7.58 | 83.2
320 | 320 | 300 | 11.5 | 20.5 | 27 | 47.5 | 225 | 161 | 127 | 30820 | 1930 | 13.8 | 9240 | 616 | 7.57 | 83.1
340 | 340 | 300 | 12 | 21.5 | 27 | 48.5 | 243 | 171 | 134 | 36660 | 2160 | 14.6 | 9690 | 646 | 7.53 | 82.9
360 | 360 | 300 | 12.5 | 22.5 | 27 | 49.5 | 261 | 181 | 142 | 43190 | 2400 | 15.5 | 10140 | 676 | 7.49 | 82.7
400 | 400 | 300 | 13.5 | 24 | 27 | 51 | 298 | 198 | 155 | 57680 | 2880 | 17.1 | 10820 | 721 | 7.4 | 82.3
450 | 450 | 300 | 14 | 26 | 27 | 53 | 344 | 218 | 171 | 79890 | 3550 | 19.1 | 11720 | 781 | 7.33 | 81.9
500 | 500 | 300 | 14.5 | 28 | 27 | 55 | 390 | 239 | 187 | 107200 | 4290 | 21.2 | 12620 | 842 | 7.27 | 81.6
550 | 550 | 300 | 15 | 29 | 27 | 56 | 438 | 254 | 199 | 136700 | 4970 | 23.2 | 13080 | 872 | 7.17 | 81.1
600 | 600 | 300 | 15.5 | 30 | 27 | 57 | 486 | 270 | 212 | 171000 | 5700 | 25.2 | 13530 | 902 | 7.08 | 80.7
650 | 650 | 300 | 16 | 31 | 27 | 58 | 534 | 286 | 225 | 210600 | 6480 | 27.1 | 13980 | 932 | 6.99 | 80.2
700 | 700 | 300 | 17 | 32 | 27 | 59 | 582 | 306 | 241 | 256900 | 7340 | 29 | 14440 | 963 | 6.87 | 79.6
800 | 800 | 300 | 17.5 | 33 | 30 | 63 | 674 | 334 | 262 | 359100 | 8980 | 32.8 | 14900 | 994 | 6.68 | 78.7
900 | 900 | 300 | 18.5 | 35 | 30 | 65 | 770 | 371 | 291 | 494100 | 10980 | 36.5 | 15820 | 1050 | 6.53 | 77.9
1000 | 1000 | 300 | 19 | 36 | 30 | 66 | 868 | 400 | 314 | 644700 | 12890 | 40.1 | 16280 | 1090 | 6.38 | 77

## UNP
UNP | h | b | s | t=r1 | r2 | c | h-2c | A | G | Jx | Wx | ix | Jy | Wy | iy | ey | xM | a1
| mm | mm | mm | mm | mm | mm | mm | cm2 | kg/m | cm4 | cm3 | cm | cm4 | cm3 | cm | cm | cm | mm
400 | 400 | 110 | 14 | 18 | 9 | 38 | 325 | 91.5 | 71.8 | 20350 | 1020 | 14.9 | 846 | 102 | 3.04 | 2.65 | 5.11 | 240
30x15 | 30 | 15 | 4 | 4.5 | 2 | 9 | 12 | 2.21 | 1.74 | 2.53 | 1.69 | 1.07 | 0.38 | 0.39 | 0.42 | 0.52 | 0.74 | --
30 | 30 | 33 | 5 | 7 | 3.5 | 14.5 | 1 | 5.44 | 4.27 | 6.39 | 4.26 | 1.08 | 5.33 | 2.68 | 0.99 | 1.31 | 2.22 | --
40x20 | 40 | 20 | 5 | 5.5 | 2.5 | 11 | 18 | 3.66 | 2.87 | 7.58 | 3.79 | 1.44 | 1.14 | 0.86 | 0.56 | 0.67 | 1.01 | --
40 | 40 | 35 | 5 | 7 | 3.5 | 14.5 | 11 | 6.21 | 4.87 | 14.1 | 7.05 | 1.5 | 6.68 | 3.08 | 1.04 | 1.33 | 2.32 | --
50x25 | 50 | 25 | 5 | 6 | 3 | 12.5 | 25 | 4.92 | 3.86 | 16.8 | 6.73 | 1.85 | 2.49 | 1.48 | 0.71 | 0.81 | 1.34 | --
50 | 50 | 38 | 5 | 7 | 3.5 | 15 | 20 | 7.12 | 5.59 | 26.4 | 10.6 | 1.92 | 9.12 | 3.75 | 1.13 | 1.37 | 2.47 | 4
60 | 60 | 30 | 6 | 6 | 3 | 12.5 | 35 | 6.46 | 5.07 | 31.6 | 10.5 | 2.21 | 4.51 | 2.16 | 0.84 | 0.91 | 1.5 | --
65 | 65 | 42 | 5.5 | 7.5 | 4 | 16 | 33 | 9.03 | 7.09 | 57.5 | 17.7 | 2.52 | 14.1 | 5.07 | 1.25 | 1.42 | 2.6 | 16
80 | 80 | 45 | 6 | 8 | 4 | 17 | 47 | 11 | 8.64 | 106 | 26.5 | 3.1 | 19.4 | 6.36 | 1.33 | 1.45 | 2.67 | 28
100 | 100 | 50 | 6 | 8.5 | 4.5 | 18 | 64 | 13.5 | 10.6 | 206 | 41.2 | 3.91 | 29.3 | 8.49 | 1.47 | 1.55 | 2.93 | 42
120 | 120 | 55 | 7 | 9 | 4.5 | 19 | 82 | 17 | 13.4 | 364 | 60.7 | 4.62 | 43.2 | 11.1 | 1.59 | 1.6 | 3.03 | 56
140 | 140 | 60 | 7 | 10 | 5 | 21 | 97 | 20.4 | 16 | 605 | 86.4 | 5.45 | 62.7 | 14.8 | 1.75 | 1.75 | 3.37 | 70
160 | 160 | 65 | 7.5 | 10.5 | 5.5 | 22.5 | 116 | 24 | 18.8 | 925 | 116 | 6.21 | 85.3 | 18.3 | 1.89 | 1.84 | 3.56 | 82
180 | 180 | 70 | 8 | 11 | 5.5 | 23.5 | 133 | 28 | 22 | 1350 | 150 | 6.95 | 114 | 22.4 | 2.02 | 1.92 | 3.75 | 96
200 | 200 | 75 | 8.5 | 11.5 | 6 | 24.5 | 151 | 32.2 | 25.3 | 1910 | 191 | 7.7 | 148 | 27 | 2.14 | 2.01 | 3.94 | 108
220 | 220 | 80 | 9 | 12.5 | 6.5 | 26.5 | 166 | 37.4 | 29.4 | 26900 | 245 | 8.48 | 197 | 33.6 | 2.3 | 2.14 | 4.2 | 122
240 | 240 | 85 | 9.5 | 13 | 6.5 | 28 | 185 | 42.3 | 33.2 | 3600 | 300 | 9.22 | 248 | 39.6 | 2.42 | 2.23 | 4.39 | 134
260 | 260 | 90 | 10 | 14 | 7 | 30 | 201 | 48.3 | 37.9 | 4820 | 371 | 9.99 | 317 | 47.7 | 2.56 | 2.36 | 4.66 | 146
280 | 280 | 95 | 10 | 15 | 7.5 | 32 | 216 | 53.3 | 41.8 | 6280 | 448 | 10.9 | 399 | 57.2 | 2.74 | 2.53 | 5.02 | 160
300 | 300 | 100 | 10 | 16 | 8 | 34 | 232 | 58.8 | 46.2 | 8030 | 535 | 11.7 | 495 | 67.8 | 2.9 | 2.7 | 5.41 | 174
320 | 320 | 100 | 14 | 17.5 | 8.75 | 37 | 247 | 75.8 | 59.5 | 10870 | 679 | 12.1 | 597 | 80.6 | 2.81 | 2.6 | 4.82 | 182
350 | 350 | 100 | 14 | 16 | 8 | 34 | 283 | 77.3 | 60.6 | 12840 | 734 | 12.9 | 570 | 75 | 2.72 | 2.4 | 4.45 | 204
380 | 380 | 102 | 13.5 | 16 | 8 | 33.5 | 313 | 80.4 | 63.1 | 15760 | 829 | 14 | 615 | 78.7 | 2.77 | 2.38 | 4.58 | 227
400 | 400 | 110 | 14 | 18 | 9 | 38 | 325 | 91.5 | 71.8 | 20350 | 1020 | 14.9 | 846 | 102 | 3.04 | 2.65 | 5.11 | 240

## Angle Equal Leg
a X s | r1 | r2 | F | G | e | w | v1 | Jx=Jy | Wx=Wy | ix=iy | Jξ | iξ | Jη | Wη | iη
mm | mm | mm | cm2 | kg/m | cm | cm | cm | cm4 | cm3 | cm | cm4 | cm | cm | cm3 | cm
200 X 28 | 18 | 9 | 105 | 82 | 5.99 | 14.1 | 8.47 | 3780 | 270 | 6.02 | 5990 | 7.57 | 1580 | 186 | 3.89
20 X 3 | 3.5 | 2 | 1.12 | 0.88 | 0.6 | 1.41 | 0.85 | 0.39 | 0.28 | 0.59 | 0.62 | 0.74 | 0.15 | 0.18 | 0.37
20 X 4 | 3.5 | 2 | 1.45 | 1.14 | 0.64 | 1.41 | 0.9 | 0.48 | 0.35 | 0.58 | 0.77 | 0.73 | 0.19 | 0.21 | 0.36
25 X 3 | 3.5 | 2 | 1.42 | 1.12 | 0.73 | 1.77 | 1.03 | 0.79 | 0.45 | 0.75 | 1.27 | 0.95 | 0.31 | 0.3 | 0.47
25 X 4 | 3.5 | 2 | 1.85 | 1.45 | 0.76 | 1.77 | 1.08 | 1.01 | 0.58 | 0.74 | 1.61 | 0.93 | 0.4 | 0.37 | 0.47
25 X 5 | 3.5 | 2 | 2.26 | 1.77 | 0.8 | 1.77 | 1.13 | 1.18 | 0.69 | 0.72 | 1.87 | 0.91 | 0.5 | 0.44 | 0.47
30 X 3 | 5 | 2.5 | 1.74 | 1.36 | 0.84 | 2.12 | 1.18 | 1.41 | 0.65 | 0.9 | 2.24 | 1.14 | 0.57 | 0.48 | 0.57
30 X 4 | 5 | 2.5 | 2.27 | 1.78 | 0.89 | 2.12 | 1.24 | 1.81 | 0.86 | 0.89 | 2.85 | 1.12 | 0.76 | 0.61 | 0.58
30 X 5 | 5 | 2.5 | 2.78 | 2.18 | 0.92 | 2.12 | 1.3 | 2.16 | 1.04 | 0.88 | 3.41 | 1.11 | 0.91 | 0.7 | 0.57
35 X 3 | 5 | 2.5 | 2.04 | 1.6 | 0.96 | 2.47 | 1.36 | 2.29 | 0.9 | 1.06 | 3.63 | 1.34 | 0.95 | 0.7 | 0.68
35 X 4 | 5 | 2.5 | 2.67 | 2.1 | 1 | 2.47 | 1.41 | 2.96 | 1.18 | 1.05 | 4.68 | 1.33 | 1.24 | 0.88 | 0.68
35 X 5 | 5 | 2.5 | 3.28 | 2.57 | 1.04 | 2.47 | 1.47 | 3.56 | 1.45 | 1.04 | 5.63 | 1.31 | 1.49 | 1.01 | 0.67
35 X 6 | 5 | 2.5 | 3.87 | 3.04 | 1.08 | 2.47 | 1.53 | 4.14 | 1.71 | 1.04 | 6.5 | 1.3 | 1.77 | 1.16 | 0.68
40 X 3 | 6 | 3 | 2.35 | 1.84 | 1.07 | 2.83 | 1.52 | 3.45 | 1.18 | 1.21 | 5.45 | 1.52 | 1.44 | 0.95 | 0.78
40 X 4 | 6 | 3 | 3.08 | 2.42 | 1.12 | 2.83 | 1.58 | 4.48 | 1.56 | 1.21 | 7.09 | 1.52 | 1.86 | 1.18 | 0.78
40 X 5 | 6 | 3 | 3.79 | 2.97 | 1.16 | 2.83 | 1.64 | 5.43 | 1.91 | 1.2 | 8.64 | 1.51 | 2.22 | 1.35 | 0.77
40 X 6 | 6 | 3 | 4.48 | 3.52 | 1.2 | 2.83 | 1.7 | 6.33 | 2.26 | 1.19 | 9.98 | 1.49 | 2.67 | 1.57 | 0.77
45 X 4 | 7 | 3.5 | 3.49 | 2.74 | 1.23 | 3.18 | 1.75 | 6.43 | 1.97 | 1.36 | 10.2 | 1.71 | 2.68 | 1.53 | 0.88
45 X 5 | 7 | 3.5 | 4.3 | 3.38 | 1.28 | 3.18 | 1.81 | 7.83 | 2.43 | 1.35 | 12.4 | 1.7 | 3.25 | 1.8 | 0.87
45 X 6 | 7 | 3.5 | 5.09 | 4 | 1.32 | 3.18 | 1.87 | 9.16 | 2.88 | 1.34 | 14.5 | 1.69 | 3.83 | 2.05 | 0.87
45 X 7 | 7 | 3.5 | 5.86 | 4.6 | 1.36 | 3.18 | 1.92 | 10.4 | 3.31 | 1.33 | 16.4 | 1.67 | 4.39 | 2.29 | 0.87
50 X 4 | 7 | 3.5 | 3.89 | 3.06 | 1.36 | 3.54 | 1.92 | 8.97 | 2.46 | 1.52 | 14.2 | 1.91 | 3.73 | 1.94 | 0.98
50 X 5 | 7 | 3.5 | 4.8 | 3.77 | 1.4 | 3.54 | 1.98 | 11 | 3.05 | 1.51 | 17.4 | 1.9 | 4.59 | 2.32 | 0.98
50 X 6 | 7 | 3.5 | 5.69 | 4.47 | 1.45 | 3.54 | 2.04 | 12.8 | 3.61 | 1.5 | 20.4 | 1.89 | 5.24 | 2.57 | 0.96
50 X 7 | 7 | 3.5 | 6.56 | 5.15 | 1.49 | 3.54 | 2.11 | 14.6 | 4.15 | 1.49 | 23.1 | 1.88 | 6.02 | 2.85 | 0.96
50 X 8 | 7 | 3.5 | 7.41 | 5.82 | 1.52 | 3.54 | 2.16 | 16.3 | 4.68 | 1.48 | 25.7 | 1.86 | 6.87 | 3.19 | 0.96
50 X 9 | 7 | 3.5 | 8.24 | 6.47 | 1.56 | 3.54 | 2.21 | 17.9 | 5.2 | 1.47 | 28.1 | 1.85 | 7.67 | 3.47 | 0.97
55 X 5 | 8 | 4 | 5.32 | 4.18 | 1.52 | 3.89 | 2.15 | 14.7 | 3.7 | 1.66 | 23.3 | 2.09 | 6.11 | 2.84 | 1.07
55 X 6 | 8 | 4 | 6.31 | 4.95 | 1.56 | 3.89 | 2.21 | 17.3 | 4.4 | 1.66 | 27.4 | 2.08 | 7.24 | 3.28 | 1.07
55 X 8 | 8 | 4 | 8.23 | 6.46 | 1.64 | 3.89 | 2.32 | 22.1 | 5.72 | 1.64 | 34.8 | 2.06 | 9.35 | 4.03 | 1.07
55 X 10 | 8 | 4 | 10.1 | 7.9 | 1.72 | 3.89 | 2.43 | 26.3 | 6.97 | 1.62 | 41.4 | 2.02 | 11.3 | 4.65 | 1.06
60 X 5 | 8 | 4 | 5.82 | 4.57 | 1.64 | 4.24 | 2.32 | 19.4 | 4.45 | 1.82 | 30.7 | 2.3 | 8.03 | 3.46 | 1.17
60 X 6 | 8 | 4 | 6.91 | 5.42 | 1.69 | 4.24 | 2.39 | 22.8 | 5.29 | 1.82 | 36.1 | 2.29 | 9.43 | 3.95 | 1.17
60 X 8 | 8 | 4 | 9.03 | 7.09 | 1.77 | 4.24 | 2.5 | 29.1 | 6.88 | 1.8 | 46.1 | 2.26 | 12.1 | 4.84 | 1.16
60 X 10 | 8 | 4 | 11.1 | 8.69 | 1.85 | 4.24 | 2.62 | 34.9 | 8.41 | 1.78 | 55.1 | 2.23 | 14.6 | 5.57 | 1.15
65 X 6 | 9 | 4.5 | 7.53 | 5.91 | 1.8 | 4.6 | 2.55 | 29.2 | 6.21 | 1.97 | 46.3 | 2.48 | 12.1 | 4.74 | 1.27
65 X 7 | 9 | 4.5 | 8.7 | 6.83 | 1.85 | 4.6 | 2.62 | 33.4 | 7.18 | 1.96 | 53 | 2.47 | 13.8 | 5.27 | 1.26
65 X 8 | 9 | 4.5 | 9.85 | 7.73 | 1.89 | 4.6 | 2.67 | 37.5 | 8.13 | 1.95 | 59.4 | 2.46 | 15.6 | 5.84 | 1.26
65 X 9 | 9 | 4.5 | 11 | 8.62 | 1.93 | 4.6 | 2.73 | 41.3 | 9.04 | 1.94 | 65.4 | 2.44 | 17.2 | 6.3 | 1.25
65 X 11 | 9 | 4.5 | 13.2 | 10.3 | 2 | 4.6 | 2.83 | 48.8 | 10.8 | 1.91 | 76.8 | 2.42 | 20.7 | 7.31 | 1.25
70 X 6 | 9 | 4.5 | 8.13 | 6.38 | 1.93 | 4.95 | 2.73 | 36.9 | 7.27 | 2.13 | 58.5 | 2.68 | 15.3 | 5.6 | 1.37
70 X 7 | 9 | 4.5 | 9.4 | 7.38 | 1.97 | 4.95 | 2.79 | 42.4 | 8.43 | 2.12 | 67.1 | 2.67 | 17.6 | 6.31 | 1.37
70 X 9 | 9 | 4.5 | 11.9 | 9.34 | 2.05 | 4.95 | 2.9 | 52.6 | 10.6 | 2.1 | 83.1 | 2.64 | 22 | 7.59 | 1.36
70 X 11 | 9 | 4.5 | 14.3 | 11.2 | 2.13 | 4.95 | 3.01 | 61.8 | 12.7 | 2.08 | 97.6 | 2.61 | 26 | 8.64 | 1.35
75 X 6 | 10 | 5 | 8.75 | 6.87 | 2.04 | 5.3 | 2.89 | 45.6 | 8.35 | 2.28 | 72.2 | 2.87 | 18.9 | 6.54 | 1.47
75 X 7 | 10 | 5 | 10.1 | 7.94 | 2.09 | 5.3 | 2.95 | 52.4 | 9.67 | 2.28 | 83.6 | 2.88 | 21.1 | 7.15 | 1.45
75 X 8 | 10 | 5 | 11.5 | 9.03 | 2.13 | 5.3 | 3.01 | 58.9 | 11 | 2.26 | 93.3 | 2.85 | 24.4 | 8.11 | 1.46
75 X 10 | 10 | 5 | 14.1 | 11.1 | 2.21 | 5.3 | 3.12 | 71.4 | 13.5 | 2.25 | 113 | 2.83 | 29.8 | 9.55 | 1.45
75 X 12 | 10 | 5 | 16.7 | 13.1 | 2.29 | 5.3 | 3.24 | 82.4 | 15.8 | 2.22 | 130 | 2.79 | 34.7 | 10.7 | 1.44
80 X 7 | 10 | 5 | 10.8 | 8.49 | 2.21 | 5.66 | 3.13 | 64.2 | 11.1 | 2.44 | 102 | 3.07 | 26.5 | 8.48 | 1.57
80 X 8 | 10 | 5 | 12.3 | 9.66 | 2.26 | 5.66 | 3.2 | 72.3 | 12.6 | 2.42 | 115 | 3.06 | 29.6 | 9.25 | 1.55
80 X 10 | 10 | 5 | 15.1 | 11.9 | 2.34 | 5.66 | 3.31 | 87.5 | 15.5 | 2.41 | 139 | 3.03 | 35.9 | 10.9 | 1.54
80 X 12 | 10 | 5 | 17.9 | 14.1 | 2.41 | 5.66 | 3.41 | 102 | 18.2 | 2.39 | 161 | 3 | 43 | 12.6 | 1.53
80 X 14 | 10 | 5 | 20.6 | 16.1 | 2.48 | 5.66 | 3.51 | 115 | 20.8 | 2.36 | 181 | 2.96 | 48.6 | 13.9 | 1.54
90 X 8 | 11 | 5.5 | 13.9 | 10.9 | 2.5 | 6.36 | 3.53 | 104 | 16.1 | 2.74 | 165 | 3.45 | 43.5 | 12.3 | 1.77
90 X 9 | 11 | 5.5 | 15.5 | 12.2 | 2.54 | 6.36 | 3.59 | 116 | 18 | 2.74 | 184 | 3.45 | 47.8 | 13.3 | 1.76
90 X 11 | 11 | 5.5 | 18.7 | 14.7 | 2.62 | 6.36 | 3.7 | 138 | 21.6 | 2.72 | 218 | 3.41 | 57.1 | 15.4 | 1.75
90 X 13 | 11 | 5.5 | 21.8 | 17.1 | 2.7 | 6.36 | 3.81 | 158 | 25.1 | 2.69 | 250 | 3.39 | 65.9 | 17.3 | 1.74
90 X 16 | 11 | 5.5 | 26.4 | 20.7 | 2.81 | 6.36 | 3.97 | 186 | 30.1 | 2.66 | 294 | 3.34 | 79.1 | 19.9 | 1.73
100 X 8 | 12 | 6 | 15.5 | 12.2 | 2.74 | 7.07 | 3.87 | 145 | 19.9 | 3.06 | 230 | 3.85 | 59.9 | 15.5 | 1.96
100 X 10 | 12 | 6 | 19.2 | 15.1 | 2.82 | 7.07 | 3.99 | 177 | 24.7 | 3.04 | 280 | 3.82 | 73.3 | 18.4 | 1.95
100 X 12 | 12 | 6 | 22.7 | 17.8 | 2.9 | 7.07 | 4.1 | 207 | 29.2 | 3.02 | 328 | 3.8 | 86.2 | 21 | 1.95
100 X 14 | 12 | 6 | 26.2 | 20.6 | 2.98 | 7.07 | 4.21 | 235 | 33.5 | 3 | 372 | 3.77 | 98.3 | 23.4 | 1.94
100 X 16 | 12 | 6 | 29.6 | 23.2 | 3.06 | 7.07 | 4.32 | 262 | 37.7 | 2.97 | 413 | 3.74 | 111 | 25.6 | 1.93
100 X 20 | 12 | 6 | 36.2 | 28.4 | 3.2 | 7.07 | 4.53 | 311 | 45.7 | 2.93 | 487 | 3.67 | 135 | 29.8 | 1.93
110 X 10 | 12 | 6 | 21.2 | 16.6 | 3.07 | 7.78 | 4.34 | 239 | 30.1 | 3.36 | 379 | 4.23 | 98.6 | 22.7 | 2.16
110 X 12 | 12 | 6 | 25.1 | 19.7 | 3.15 | 7.78 | 4.45 | 280 | 35.7 | 3.34 | 444 | 4.21 | 116 | 26.1 | 2.15
110 X 14 | 12 | 6 | 29 | 22.8 | 3.21 | 7.78 | 4.54 | 319 | 41 | 3.32 | 505 | 4.18 | 133 | 29.3 | 2.14
120 X 11 | 13 | 6.5 | 25.4 | 19.9 | 3.36 | 8.49 | 4.75 | 341 | 39.5 | 3.66 | 541 | 4.62 | 140 | 29.5 | 2.35
120 X 12 | 13 | 6.5 | 27.5 | 21.6 | 3.4 | 8.49 | 4.8 | 368 | 42.7 | 3.65 | 584 | 4.6 | 152 | 31.6 | 2.35
120 X 13 | 13 | 6.5 | 29.7 | 23.3 | 3.44 | 8.49 | 4.86 | 394 | 46 | 3.64 | 625 | 4.59 | 162 | 33.3 | 2.34
120 X 15 | 13 | 6.5 | 33.9 | 26.6 | 3.51 | 8.49 | 4.96 | 446 | 52.5 | 3.63 | 705 | 4.56 | 186 | 37.5 | 2.34
130 X 12 | 14 | 7 | 30 | 23.6 | 3.64 | 9.19 | 5.15 | 472 | 50.4 | 3.97 | 750 | 5 | 194 | 37.7 | 2.54
130 X 14 | 14 | 7 | 34.7 | 27.2 | 3.72 | 9.19 | 5.26 | 540 | 58.2 | 3.94 | 857 | 4.97 | 223 | 42.4 | 2.53
130 X 16 | 14 | 7 | 39.3 | 30.9 | 3.8 | 9.19 | 5.37 | 605 | 65.8 | 3.92 | 959 | 4.94 | 251 | 46.7 | 2.52
140 X 13 | 15 | 7.5 | 35 | 27.5 | 3.92 | 9.9 | 5.54 | 638 | 63.3 | 4.27 | 1010 | 5.38 | 262 | 47.3 | 2.74
140 X 15 | 15 | 7.5 | 40 | 31.4 | 4 | 9.9 | 5.66 | 723 | 72.3 | 4.25 | 1150 | 5.36 | 298 | 52.7 | 2.73
150 X 12 | 16 | 8 | 34.8 | 27.3 | 4.12 | 10.6 | 5.38 | 737 | 67.7 | 4.6 | 1170 | 5.8 | 303 | 52 | 2.95
150 X 14 | 16 | 8 | 40.3 | 31.6 | 4.21 | 10.6 | 5.95 | 845 | 78.2 | 4.58 | 1340 | 5.77 | 347 | 58.3 | 2.94
150 X 15 | 16 | 8 | 43 | 33.8 | 4.25 | 10.6 | 6.01 | 898 | 83.5 | 4.57 | 1430 | 5.76 | 370 | 61.6 | 2.93
150 X 16 | 16 | 8 | 45.7 | 35.9 | 4.29 | 10.6 | 6.07 | 949 | 88.7 | 4.56 | 1510 | 5.74 | 391 | 64.4 | 2.93
150 X 18 | 16 | 8 | 51 | 40.1 | 4.36 | 10.6 | 6.17 | 1050 | 99.3 | 4.54 | 1670 | 5.7 | 438 | 71 | 2.93
150 X 20 | 16 | 8 | 56.3 | 44.2 | 4.44 | 10.6 | 6.28 | 1150 | 109 | 4.51 | 1820 | 5.68 | 477 | 76 | 2.91
160 X 15 | 17 | 8.5 | 46.1 | 36.2 | 4.49 | 11.3 | 6.35 | 1100 | 95.6 | 4.88 | 1750 | 6.15 | 453 | 71.3 | 3.14
160 X 17 | 17 | 8.5 | 51.8 | 40.7 | 4.57 | 11.3 | 6.46 | 1230 | 108 | 4.86 | 1950 | 6.13 | 506 | 78.3 | 3.13
160 X 19 | 17 | 8.5 | 57.5 | 45.1 | 4.65 | 11.3 | 6.58 | 1350 | 118 | 4.84 | 2140 | 6.1 | 558 | 84.8 | 3.12
180 X 16 | 18 | 9 | 55.4 | 43.5 | 5.02 | 12.7 | 7.11 | 1680 | 130 | 5.51 | 2690 | 6.96 | 679 | 95.5 | 3.5
180 X 18 | 18 | 9 | 61.9 | 48.6 | 5.1 | 12.7 | 7.22 | 1870 | 145 | 5.49 | 2970 | 6.93 | 757 | 105 | 3.49
180 X 20 | 18 | 9 | 68.4 | 53.7 | 5.18 | 12.7 | 7.33 | 2040 | 160 | 5.47 | 3260 | 6.9 | 830 | 113 | 3.49
180 X 22 | 18 | 9 | 74.7 | 58.6 | 5.26 | 12.7 | 7.44 | 2210 | 174 | 5.44 | 3510 | 6.86 | 918 | 123 | 3.5
200 X 16 | 18 | 9 | 61.8 | 48.5 | 5.52 | 14.1 | 7.8 | 2340 | 162 | 6.15 | 3740 | 7.78 | 943 | 121 | 3.91
200 X 18 | 18 | 9 | 69.1 | 54.3 | 5.6 | 14.1 | 7.92 | 2600 | 181 | 6.13 | 4150 | 7.75 | 1050 | 133 | 3.9
200 X 20 | 18 | 9 | 76.4 | 59.9 | 5.68 | 14.1 | 8.04 | 2850 | 199 | 6.11 | 4540 | 7.72 | 1160 | 144 | 3.89
200 X 24 | 18 | 9 | 90.6 | 71.1 | 5.84 | 14.1 | 8.26 | 3330 | 235 | 6.06 | 5280 | 7.64 | 1380 | 167 | 3.9
200 X 28 | 18 | 9 | 105 | 82 | 5.99 | 14.1 | 8.47 | 3780 | 270 | 6.02 | 5990 | 7.57 | 1580 | 186 | 3.89

## Angle Unequal Leg
a X b X s | r1 | r2 | F | G | ex | ey | tan α | Jx | Wx | ix | Jy | Wy | iy | Jξ | iξ | Jη | iη | a1
mm | mm | mm | cm2 | kg/m | cm | cm |  | cm4 | cm3 | cm | cm4 | cm3 | cm | cm4 | cm | cm4 | cm | mm
250 X 90 X 16 | 15 | 7.5 | 52.1 | 40.9 | 9.74 | 1.81 | 0.15 | 3330 | 218 | 8 | 242 | 33.6 | 2.16 | 3400 | 8.08 | 171 | 1.81 | 118
30 X 20 X 3 | 3.5 | 2 | 1.42 | 1.11 | 0.99 | 0.5 | 0.431 | 1.25 | 0.62 | 0.94 | 0.44 | 0.29 | 0.56 | 1.43 | 1 | 0.25 | 0.42 | 5.2
30 X 20 X 4 | 3.5 | 2 | 1.85 | 1.45 | 1.03 | 0.54 | 0.423 | 1.59 | 0.81 | 0.93 | 0.55 | 0.38 | 0.55 | 1.81 | 0.99 | 0.33 | 0.42 | 4.2
40 X 20 X 3 | 3.5 | 2 | 1.72 | 1.35 | 1.43 | 0.44 | 0.259 | 2.79 | 1.08 | 1.27 | 0.47 | 0.3 | 0.52 | 2.96 | 1.31 | 0.3 | 0.42 | 14.6
40 X 20 X 4 | 3.5 | 2 | 2.25 | 1.77 | 1.47 | 0.48 | 0.252 | 3.59 | 1.42 | 1.26 | 0.6 | 0.39 | 0.52 | 3.79 | 1.3 | 0.39 | 0.42 | 13.8
45 X 30 X 3 | 4.5 | 2 | 2.19 | 1.72 | 1.43 | 0.7 | 0.436 | 4.47 | 1.46 | 1.43 | 1.6 | 0.7 | 0.86 | 5.15 | 1.53 | 0.93 | 0.65 | 9
45 X 30 X 4 | 4.5 | 2 | 2.87 | 2.25 | 1.48 | 0.74 | 0.436 | 5.78 | 1.91 | 1.42 | 2.05 | 0.91 | 0.85 | 6.65 | 1.52 | 1.18 | 0.64 | 18
45 X 30 X 5 | 4.5 | 2 | 3.53 | 2.77 | 1.52 | 0.78 | 0.43 | 6.99 | 2.35 | 1.41 | 2.47 | 1.11 | 0.84 | 8.02 | 1.51 | 1.44 | 0.64 | 7.2
50 X 30 X 5 | 4.5 | 2 | 3.78 | 2.96 | 1.73 | 0.74 | 0.353 | 9.41 | 2.88 | 1.58 | 2.54 | 1.12 | 0.82 | 10.4 | 1.66 | 1.56 | 0.64 | 12.2
50 X 40 X 4 | 4 | 2 | 3.46 | 2.71 | 1.52 | 1.03 | 0.629 | 8.54 | 2.47 | 1.57 | 4.86 | 1.64 | 1.19 | 10.9 | 1.78 | 2.46 | 0.84 | __
50 X 40 X 5 | 4 | 2 | 4.27 | 3.35 | 1.56 | 1.07 | 0.625 | 10.4 | 3.02 | 1.56 | 5.89 | 2.01 | 1.18 | 13.3 | 1.76 | 3.02 | 0.84 | __
60 X 30 X 5 | 6 | 3 | 4.29 | 3.37 | 2.15 | 0.68 | 0.256 | 15.6 | 4.04 | 1.9 | 2.6 | 1.12 | 0.78 | 16.5 | 1.96 | 1.69 | 0.63 | 21.4
60 X 30 X 7 | 6 | 3 | 5.85 | 4.59 | 2.24 | 0.76 | 0.248 | 20.7 | 5.5 | 1.88 | 3.41 | 1.52 | 0.76 | 21.8 | 1.93 | 2.28 | 0.62 | 19.2
60 X 40 X 5 | 6 | 3 | 4.79 | 3.76 | 1.96 | 0.97 | 0.437 | 17.2 | 4.25 | 1.89 | 6.11 | 2.02 | 1.13 | 19.8 | 2.03 | 3.5 | 0.86 | 11.2
60 X 40 X 6 | 6 | 3 | 5.68 | 4.46 | 2 | 1.01 | 0.433 | 20.1 | 5.03 | 1.88 | 7.12 | 2.38 | 1.12 | 23.1 | 2.02 | 4.12 | 0.85 | 10.2
60 X 40 X 7 | 6 | 3 | 6.55 | 5.14 | 2.04 | 1.05 | 0.429 | 23 | 5.79 | 1.87 | 8.07 | 2.74 | 1.11 | 26.3 | 2 | 4.73 | 0.85 | 9.2
65 X 50 X 5 | 6.5 | 3.5 | 5.54 | 4.35 | 1.99 | 1.25 | 0.583 | 23.1 | 5.11 | 2.04 | 11.9 | 3.18 | 1.47 | 28.8 | 2.28 | 6.21 | 1.06 | 3.6
65 X 50 X 7 | 6.5 | 3.5 | 7.6 | 5.97 | 2.07 | 1.33 | 0.574 | 31 | 6.99 | 2.02 | 15.8 | 4.31 | 1.44 | 38.4 | 2.25 | 8.37 | 1.05 | 1.8
65 X 50 X 9 | 6.5 | 3.5 | 9.58 | 7.52 | 2.15 | 1.41 | 0.567 | 38.2 | 8.77 | 2 | 19.4 | 5.39 | 1.42 | 47 | 2.22 | 10.5 | 1.05 | __
75 X 50 X 5 | 6.5 | 3.5 | 6.04 | 4.74 | 2.4 | 1.17 | 0.437 | 34.4 | 6.74 | 2.39 | 12.3 | 3.21 | 1.43 | 39.6 | 2.56 | 7.1 | 1.08 | 15
75 X 50 X 7 | 6.5 | 3.5 | 8.3 | 6.51 | 2.48 | 1.25 | 0.433 | 46.4 | 9.24 | 2.36 | 16.5 | 4.39 | 1.41 | 53.3 | 2.53 | 9.56 | 1.07 | 13
75 X 50 X 9 | 6.5 | 3.5 | 10.5 | 8.23 | 2.56 | 1.32 | 0.427 | 57.4 | 11.6 | 2.34 | 20.2 | 5.49 | 1.39 | 65.7 | 2.5 | 11.9 | 1.07 | 11
75 X 55 X 5 | 7 | 3.5 | 6.3 | 4.95 | 2.31 | 1.33 | 0.53 | 35.5 | 6.84 | 2.37 | 16.2 | 3.89 | 1.6 | 43.1 | 2.61 | 8.68 | 1.17 | 8.4
75 X 55 X 7 | 7 | 3.5 | 8.66 | 6.8 | 2.4 | 1.41 | 0.527 | 47.9 | 9.39 | 2.35 | 21.8 | 5.32 | 1.59 | 57.9 | 2.59 | 11.8 | 1.17 | 6.6
75 X 55 X 9 | 7 | 3.5 | 10.9 | 8.59 | 2.47 | 1.48 | 0.518 | 59.4 | 11.8 | 2.33 | 26.8 | 6.66 | 1.57 | 71.3 | 2.55 | 14.8 | 1.16 | 5
80 X 40 X 6 | 7 | 3.5 | 6.89 | 5.41 | 2.85 | 0.88 | 0.259 | 44.9 | 8.73 | 2.55 | 7.59 | 2.44 | 1.05 | 47.6 | 2.63 | 4.9 | 0.84 | 29
80 X 40 X 8 | 7 | 3.5 | 9.01 | 7.07 | 2.94 | 0.95 | 0.253 | 57.6 | 11.4 | 2.53 | 9.68 | 3.18 | 1.04 | 60.9 | 2.6 | 6.41 | 0.84 | 27.2
80 X 65 X 6 | 8 | 4 | 8.41 | 6.6 | 2.39 | 1.65 | 0.649 | 52.8 | 9.41 | 2.51 | 31.2 | 6.44 | 1.93 | 68.5 | 2.85 | 15.6 | 1.36 | __
80 X 65 X 8 | 8 | 4 | 11 | 8.66 | 2.47 | 1.73 | 0.645 | 68.1 | 12.3 | 2.49 | 40.1 | 8.41 | 1.91 | 88 | 2.82 | 20.3 | 1.36 | __
80 X 65 X 10 | 8 | 4 | 13.6 | 10.7 | 2.55 | 1.81 | 0.64 | 82.2 | 15.1 | 2.46 | 48.3 | 10.3 | 1.89 | 106 | 2.79 | 24.8 | 1.35 | __
90 X 60 X 6 | 7 | 3.5 | 8.69 | 6.82 | 2.89 | 1.41 | 0.442 | 71.7 | 11.7 | 2.87 | 25.8 | 5.61 | 1.72 | 82.8 | 3.09 | 14.6 | 1.3 | 17.8
90 X 60 X 8 | 7 | 3.5 | 11.4 | 8.96 | 2.97 | 1.49 | 0.437 | 92.5 | 15.4 | 2.85 | 33 | 7.31 | 1.7 | 107 | 3.06 | 19 | 1.29 | 16
90 X 75 X 7 | 8.5 | 4.5 | 11.1 | 8.74 | 2.67 | 1.93 | 0.683 | 88.1 | 13.9 | 2.81 | 55.5 | 9.98 | 2.23 | 117 | 3.24 | 27.1 | 1.56 | __
100 X 50 X 6 | 9 | 4.5 | 8.73 | 6.85 | 3.49 | 1.04 | 0.263 | 89.7 | 13.8 | 3.2 | 15.3 | 3.86 | 1.32 | 95.2 | 3.3 | 9.78 | 1.06 | 37.6
100 X 50 X 8 | 9 | 4.5 | 11.5 | 8.99 | 3.59 | 1.13 | 0.258 | 116 | 18 | 3.18 | 19.5 | 5.04 | 1.31 | 123 | 3.28 | 12.6 | 1.05 | 35.4
100 X 50 X 10 | 9 | 4.5 | 14.1 | 11.1 | 3.67 | 1.2 | 0.252 | 141 | 22.2 | 3.16 | 23.4 | 6.17 | 1.29 | 149 | 3.25 | 15.5 | 1.04 | 33.8
100 X 65 X 7 | 10 | 5 | 11.2 | 8.77 | 3.23 | 1.51 | 0.419 | 113 | 16.6 | 3.17 | 37.6 | 7.54 | 1.84 | 128 | 3.39 | 21.6 | 1.39 | 21.8
100 X 65 X 9 | 10 | 5 | 14.2 | 11.1 | 3.32 | 1.59 | 0.415 | 141 | 21 | 3.15 | 46.7 | 9.52 | 1.82 | 160 | 3.36 | 27.2 | 1.39 | 19.8
100 X 65 X 11 | 10 | 5 | 17.1 | 13.4 | 3.4 | 1.67 | 0.41 | 167 | 25.3 | 3.13 | 55.1 | 11.4 | 1.8 | 190 | 3.34 | 32.6 | 1.38 | 17.8
100 X 75 X 7 | 10 | 5 | 11.9 | 9.32 | 3.06 | 1.83 | 0.553 | 118 | 17 | 3.15 | 56.9 | 10 | 2.19 | 145 | 3.49 | 30.1 | 1.59 | 8.8
100 X 75 X 9 | 10 | 5 | 15.1 | 11.8 | 3.15 | 1.91 | 0.549 | 148 | 21.5 | 3.13 | 71 | 12.7 | 2.17 | 181 | 3.47 | 37.8 | 1.59 | 7
100 X 75 X 11 | 10 | 5 | 18.2 | 14.3 | 3.23 | 1.99 | 0.545 | 176 | 25.9 | 3.11 | 84 | 15.3 | 2.15 | 214 | 3.44 | 45.4 | 1.58 | 5.2
120 X 80 X 8 | 11 | 5.5 | 15.5 | 12.2 | 3.83 | 1.87 | 0.441 | 226 | 27.6 | 3.82 | 80.8 | 13.2 | 2.29 | 261 | 4.1 | 45.8 | 1.72 | 24
120 X 80 X 10 | 11 | 5.5 | 19.1 | 15 | 3.92 | 1.95 | 0.438 | 276 | 34.1 | 3.8 | 98.1 | 16.2 | 2.27 | 318 | 4.07 | 56.1 | 1.71 | 22.2
120 X 80 X 12 | 11 | 5.5 | 22.7 | 17.8 | 4 | 2.03 | 0.433 | 323 | 40.4 | 3.77 | 114 | 19.1 | 2.25 | 371 | 4.04 | 66.1 | 1.71 | 20.2
120 X 80 X 14 | 11 | 5.5 | 26.2 | 20.5 | 4.08 | 2.1 | 0.429 | 368 | 46.4 | 3.75 | 130 | 22 | 2.23 | 421 | 4.01 | 75.8 | 1.7 | 18.4
130 X 65 X 8 | 11 | 5.5 | 15.1 | 11.9 | 4.56 | 1.37 | 0.263 | 263 | 31.1 | 4.17 | 44.8 | 8.72 | 1.72 | 280 | 4.31 | 28.6 | 1.38 | 48.6
130 X 65 X 10 | 11 | 5.5 | 18.6 | 14.6 | 4.65 | 1.45 | 0.259 | 321 | 38.4 | 4.15 | 54.2 | 10.7 | 1.71 | 340 | 4.27 | 35 | 1.37 | 46.8
130 X 65 X 12 | 11 | 5.5 | 22.1 | 17.3 | 4.74 | 1.53 | 0.255 | 376 | 45.5 | 4.12 | 63 | 12.7 | 1.69 | 397 | 4.24 | 41.2 | 1.37 | 44.6
130 X 75 X 8 | 10.5 | 5.5 | 15.9 | 12.5 | 4.36 | 1.65 | 0.339 | 276 | 31.9 | 4.17 | 68.3 | 11.7 | 2.08 | 303 | 4.37 | 41.3 | 1.61 | 39.2
130 X 75 X 10 | 10.5 | 5.5 | 19.6 | 15.4 | 4.45 | 1.73 | 0.336 | 337 | 39.4 | 4.14 | 82.9 | 14.4 | 2.06 | 369 | 4.34 | 50.6 | 1.61 | 37.4
130 X 75 X 12 | 10.5 | 5.5 | 23.3 | 18.3 | 4.53 | 1.81 | 0.332 | 395 | 46.6 | 4.12 | 96.5 | 17 | 2.04 | 432 | 4.31 | 59.6 | 1.6 | 35.4
130 X 90 X 10 | 12 | 6 | 21.2 | 16.6 | 4.15 | 2.18 | 0.472 | 358 | 40.5 | 4.11 | 141 | 20.6 | 2.58 | 420 | 4.46 | 78.5 | 1.93 | 20.4
130 X 90 X 12 | 12 | 6 | 25.1 | 19.7 | 4.24 | 2.26 | 0.468 | 420 | 48 | 4.09 | 165 | 24.4 | 2.56 | 492 | 4.43 | 92.6 | 1.92 | 18.6
150 X 75 X 9 | 10.5 | 5.5 | 19.5 | 15.3 | 5.28 | 1.57 | 0.265 | 455 | 46.8 | 4.83 | 78.3 | 13.2 | 2 | 484 | 4.98 | 50 | 1.6 | 56.4
150 X 75 X 11 | 10.5 | 5.5 | 23.6 | 18.6 | 5.37 | 1.65 | 0.261 | 545 | 56.6 | 4.8 | 93 | 15.9 | 1.98 | 578 | 4.95 | 59.8 | 1.59 | 54.4
150 X 90 X 10 | 12.5 | 6.5 | 23.2 | 18.2 | 4.99 | 2.03 | 0.36 | 532 | 53.1 | 4.79 | 145 | 20.9 | 2.51 | 589 | 5.05 | 88 | 1.95 | 41
150 X 90 X 12 | 12.5 | 6.5 | 27.5 | 21.6 | 5.08 | 2.11 | 0.358 | 626 | 63.1 | 4.77 | 170 | 24.7 | 2.49 | 693 | 5.02 | 103 | 1.94 | 39.2
150 X 100 X 10 | 13 | 6.5 | 24.2 | 19 | 4.8 | 2.34 | 0.442 | 552 | 54.1 | 4.78 | 198 | 25.8 | 2.86 | 637 | 5.13 | 112 | 2.15 | 29.8
150 X 100 X 12 | 13 | 6.5 | 28.7 | 22.6 | 4.89 | 2.42 | 0.439 | 650 | 64.2 | 4.76 | 232 | 30.6 | 2.84 | 749 | 5.1 | 132 | 2.15 | 28
150 X 100 X 14 | 13 | 6.5 | 33.2 | 26.1 | 4.97 | 2.5 | 0.435 | 744 | 74.1 | 4.73 | 264 | 35.2 | 2.82 | 856 | 5.07 | 152 | 2.14 | 26.2
160 X 80 X 10 | 13 | 6.5 | 23.2 | 18.2 | 5.63 | 1.69 | 0.263 | 611 | 58.9 | 5.14 | 104 | 16.5 | 2.12 | 648 | 5.29 | 67 | 1.7 | 59.7
160 X 80 X 12 | 13 | 6.5 | 27.5 | 21.6 | 5.72 | 1.77 | 0.259 | 720 | 70 | 5.11 | 122 | 19.6 | 2.1 | 763 | 5.26 | 78.9 | 1.69 | 57.9
160 X 80 X 14 | 13 | 6.5 | 31.8 | 25 | 5.81 | 1.85 | 0.256 | 823 | 80.7 | 5.09 | 139 | 22.5 | 2.09 | 871 | 5.23 | 90.5 | 1.69 | 55.8
180 X 90 X 10 | 14 | 7 | 26.2 | 20.6 | 6.28 | 1.85 | 0.262 | 880 | 75.1 | 5.8 | 151 | 21.2 | 2.4 | 934 | 5.97 | 97.4 | 1.93 | 69
180 X 90 X 12 | 14 | 7 | 31.2 | 24.5 | 6.37 | 1.93 | 0.261 | 1040 | 89.3 | 5.77 | 177 | 25.1 | 2.38 | 1100 | 5.94 | 114 | 1.92 | 67
180 X 90 X 14 | 14 | 7 | 36.1 | 28.3 | 6.46 | 2.01 | 0.259 | 1190 | 103 | 5.75 | 202 | 28.9 | 2.37 | 1260 | 5.92 | 131 | 1.91 | 65
200 X 100 X 10 | 15 | 7.5 | 29.2 | 23 | 6.93 | 2.01 | 0.266 | 1220 | 93.2 | 6.46 | 210 | 26.3 | 2.68 | 1300 | 6.66 | 133 | 2.14 | 77.4
200 X 100 X 12 | 15 | 7.5 | 34.8 | 27.3 | 7.03 | 2.1 | 0.264 | 1440 | 111 | 6.43 | 247 | 31.3 | 2.67 | 1530 | 6.63 | 158 | 2.13 | 75.2
200 X 100 X 14 | 15 | 7.5 | 40.3 | 31.6 | 7.12 | 2.18 | 0.262 | 1650 | 128 | 6.41 | 282 | 36.1 | 2.65 | 1760 | 6.6 | 181 | 2.12 | 73
200 X 100 X 16 | 15 | 7.5 | 45.7 | 35.9 | 7.2 | 2.26 | 0.259 | 1860 | 145 | 6.38 | 316 | 40.8 | 2.63 | 1970 | 6.57 | 204 | 2.11 | 71
250 X 90 X 10 | 15 | 7.5 | 33.2 | 26.1 | 9.45 | 1.56 | 0.154 | 2170 | 140 | 8.08 | 161 | 21.7 | 2.2 | 2220 | 8.17 | 112 | 1.84 | 126
250 X 90 X 12 | 15 | 7.5 | 39.6 | 31.1 | 9.55 | 1.65 | 0.153 | 2570 | 166 | 8.05 | 189 | 25.8 | 2.19 | 2630 | 8.14 | 132 | 1.83 | 124
250 X 90 X 14 | 15 | 7.5 | 45.9 | 36 | 9.65 | 1.73 | 0.152 | 2960 | 192 | 8.03 | 216 | 29.7 | 2.17 | 3020 | 8.11 | 152 | 1.82 | 120
250 X 90 X 16 | 15 | 7.5 | 52.1 | 40.9 | 9.74 | 1.81 | 0.15 | 3330 | 218 | 8 | 242 | 33.6 | 2.16 | 3400 | 8.08 | 171 | 1.81 | 118

## Square Tube
a X s | F | G | J | W | i
mm | cm2 | kg/m | cm4 | cm3 | cm
400 X 20 | 294 | 231 | 69400 | 3470 | 15.4
40 X 2.9 | 4.23 | 3.32 | 9.66 | 4.83 | 1.51
40 X 4 | 5.62 | 4.41 | 12.1 | 6.05 | 1.47
50 X 2.9 | 5.39 | 4.23 | 19.8 | 7.94 | 1.92
50 X 4 | 7.22 | 5.67 | 25.4 | 10.1 | 1.87
60 X 2.9 | 6.55 | 5.14 | 35.5 | 11.8 | 2.33
60 X 4 | 8.82 | 6.93 | 45.9 | 15.3 | 2.28
60 X 5 | 10.8 | 8.47 | 54.1 | 18 | 2.24
70 X 3.2 | 8.46 | 6.64 | 62.7 | 17.9 | 2.72
70 X 4 | 10.4 | 8.18 | 75.3 | 21.5 | 2.69
70 X 5 | 12.8 | 10 | 89.6 | 25.6 | 2.65
80 X 3.6 | 10.9 | 8.55 | 106 | 26.4 | 3.11
80 X 4.5 | 13.4 | 10.5 | 127 | 31.7 | 3.08
80 X 5.6 | 16.4 | 12.9 | 151 | 37.6 | 3.03
90 X 3.6 | 12.3 | 9.68 | 153 | 34 | 3.52
90 X 4.5 | 15.2 | 11.9 | 185 | 41 | 3.48
90 X 5.6 | 18.6 | 14.6 | 220 | 49 | 3.44
100 X 4 | 15.2 | 12 | 233 | 46.6 | 3.91
100 X 5 | 18.8 | 14.7 | 281 | 56.3 | 3.87
100 X 6.3 | 23.3 | 18.3 | 339 | 67.8 | 3.82
120 X 4.5 | 20.5 | 16.1 | 452 | 75.3 | 4.7
120 X 5.6 | 25.1 | 19.7 | 544 | 90.6 | 4.65
120 X 6.3 | 28 | 22 | 598 | 99.7 | 4.62
140 X 5.6 | 29.6 | 23.3 | 885 | 126 | 5.47
140 X 7.1 | 37 | 29 | 1080 | 154 | 5.4
140 X 8.8 | 45 | 35.3 | 1280 | 182 | 5.33
160 X 6.3 | 37.7 | 29.6 | 1460 | 183 | 6.23
160 X 8 | 47 | 36.9 | 1780 | 222 | 6.15
160 X 10 | 57.4 | 45.1 | 2100 | 263 | 6.05
180 X 6.3 | 42.8 | 33.6 | 2120 | 236 | 7.05
180 X 8 | 53.4 | 41.9 | 2590 | 288 | 6.97
180 X 10 | 65.4 | 51.4 | 3090 | 343 | 6.87
200 X 6.3 | 47.8 | 37.5 | 2960 | 296 | 7.86
200 X 8 | 59.8 | 46.9 | 3620 | 362 | 7.78
200 X 10 | 73.4 | 57.6 | 4340 | 434 | 7.69
220 X 6.3 | 52.8 | 41.5 | 3980 | 362 | 8.68
220 X 8 | 66.2 | 52 | 4890 | 445 | 8.6
220 X 10 | 81.4 | 63.9 | 5890 | 535 | 8.5
260 X 7.1 | 70.5 | 55.4 | 7450 | 573 | 10.3
260 X 8.8 | 86.4 | 67.8 | 8980 | 691 | 10.2
260 X 11 | 106 | 83.6 | 10830 | 833 | 10.1
280 X 8 | 85.4 | 67 | 10430 | 745 | 11
280 X 10 | 105 | 82.8 | 12650 | 903 | 11
280 X 12.5 | 130 | 102 | 15220 | 1090 | 10.8
320 X 10 | 121 | 95.3 | 19240 | 1200 | 12.6
320 X 12.5 | 150 | 118 | 23270 | 1450 | 12.5
320 X 16 | 188 | 148 | 28430 | 1780 | 12.3
360 X 10 | 137 | 108 | 27790 | 1540 | 14.2
360 X 12.5 | 170 | 133 | 33740 | 1870 | 14.1
360 X 16 | 214 | 168 | 41450 | 2300 | 13.9
400 X 12.5 | 190 | 149 | 46970 | 2350 | 15.7
400 X 16 | 239 | 188 | 57950 | 2900 | 15.6
400 X 20 | 294 | 231 | 69400 | 3470 | 15.4

## Rectangular Tube
a X b X s | F | G | Jx | Wx | ix | Jy | Wy | iy
mm | cm2 | kg/m | cm4 | cm3 | cm | cm4 | cm3 | cm
400 X 260 X 17.5 | 211 | 166 | 44440 | 2220 | 14.5 | 22680 | 1740 | 10.4
50 X 30 X 2.9 | 4.23 | 3.32 | 13.4 | 5.36 | 1.78 | 5.88 | 3.92 | 1.18
50 X 30 X 4 | 5.62 | 4.41 | 16.9 | 6.75 | 1.73 | 7.25 | 4.83 | 1.14
60 X 40 X 2.9 | 5.39 | 4.23 | 26 | 8.67 | 2.2 | 13.7 | 6.83 | 1.59
60 X 40 X 4 | 7.22 | 5.67 | 33.3 | 11.1 | 2.15 | 17.3 | 8.65 | 1.55
70 X 40 X 2.9 | 5.97 | 4.69 | 38.1 | 10.9 | 2.53 | 15.7 | 7.83 | 1.62
70 X 40 X 4 | 8.02 | 6.3 | 49.2 | 14.1 | 2.48 | 19.9 | 9.95 | 1.58
80 X 40 X 2.9 | 6.55 | 5.14 | 53.1 | 13.3 | 2.85 | 17.7 | 8.83 | 1.64
80 X 40 X 4 | 8.82 | 6.93 | 69 | 17.3 | 2.8 | 22.5 | 11.3 | 1.6
80 X 40 X 5 | 10.8 | 8.47 | 81.7 | 20.4 | 2.75 | 26.2 | 13.1 | 1.56
90 X 50 X 3.2 | 8.46 | 6.64 | 89.7 | 19.9 | 3.26 | 35.5 | 14.2 | 2.05
90 X 50 X 4 | 10.4 | 8.18 | 108 | 24 | 3.22 | 42.3 | 16.9 | 2.02
90 X 50 X 5 | 12.8 | 10 | 129 | 28.7 | 3.18 | 49.9 | 19.9 | 1.98
100 X 50 X 3.6 | 10.2 | 7.98 | 129 | 25.8 | 3.56 | 42.9 | 17.2 | 2.05
100 X 50 X 4.5 | 12.5 | 9.83 | 155 | 31 | 3.52 | 50.9 | 20.4 | 2.02
100 X 50 X 5.6 | 15.3 | 12 | 184 | 36.8 | 3.47 | 59.4 | 23.8 | 1.97
100 X 60 X 3.6 | 10.9 | 8.55 | 146 | 29.1 | 3.66 | 65.2 | 21.7 | 2.45
100 X 60 X 4.5 | 13.4 | 10.5 | 176 | 35.1 | 3.62 | 77.9 | 26 | 2.41
100 X 60 X 5.6 | 16.4 | 12.9 | 209 | 41.8 | 3.57 | 91.8 | 30.6 | 2.37
120 X 60 X 4 | 13.5 | 10.6 | 247 | 41.1 | 4.27 | 82.7 | 27.6 | 2.47
120 X 60 X 5 | 16.6 | 13 | 296 | 49.3 | 4.22 | 98.2 | 32.7 | 2.43
120 X 60 X 6.3 | 20.5 | 16.1 | 354 | 59 | 4.16 | 116 | 38.6 | 2.38
140 X 80 X 4 | 16.7 | 13.1 | 438 | 62.5 | 5.12 | 183 | 45.7 | 3.31
140 X 80 X 5 | 20.6 | 16.2 | 529 | 75.6 | 5.07 | 220 | 55 | 3.27
140 X 80 X 6.3 | 25.5 | 20 | 639 | 91.3 | 5.01 | 263 | 65.8 | 3.21
160 X 90 X 4.5 | 21.2 | 16.6 | 715 | 89.4 | 5.81 | 293 | 65.1 | 3.72
160 X 90 X 5.6 | 25.9 | 20.4 | 858 | 107 | 5.75 | 350 | 77.7 | 3.67
160 X 90 X 7.1 | 32.2 | 25.3 | 1030 | 129 | 5.67 | 418 | 92.9 | 3.6
180 X 100 X 5.6 | 29.3 | 23 | 1240 | 137 | 6.5 | 496 | 99.1 | 4.11
180 X 100 X 7.1 | 36.4 | 28.6 | 1500 | 167 | 6.41 | 597 | 119 | 4.05
180 X 100 X 8.8 | 44.2 | 34.7 | 1760 | 196 | 6.32 | 696 | 139 | 3.97
200 X 120 X 6.3 | 37.7 | 29.6 | 2010 | 201 | 7.3 | 910 | 152 | 4.91
200 X 120 X 8 | 47 | 36.9 | 2440 | 244 | 7.21 | 1100 | 183 | 4.84
200 X 120 X 10 | 57.4 | 45.1 | 2890 | 289 | 7.1 | 1290 | 216 | 4.75
220 X 120 X 6.3 | 40.2 | 31.6 | 2540 | 231 | 7.95 | 992 | 165 | 4.97
220 X 120 X 8 | 50.2 | 39.4 | 3100 | 281 | 7.85 | 1200 | 200 | 4.89
220 X 120 X 10 | 61.4 | 48.2 | 3680 | 335 | 7.74 | 1410 | 236 | 4.8
260 X 140 X 6.3 | 47.8 | 37.5 | 4260 | 328 | 9.44 | 1630 | 233 | 5.85
260 X 140 X 8 | 59.8 | 46.9 | 5220 | 402 | 9.35 | 1990 | 284 | 5.77
260 X 140 X 10 | 73.4 | 57.6 | 6260 | 481 | 9.23 | 2370 | 339 | 5.68
260 X 180 X 6.3 | 52.8 | 41.5 | 5070 | 390 | 9.8 | 2880 | 320 | 7.39
260 X 180 X 8 | 66.2 | 52 | 6240 | 480 | 9.71 | 3540 | 393 | 7.31
260 X 180 X 10 | 81.4 | 63.9 | 7510 | 578 | 9.6 | 4240 | 472 | 7.22
280 X 180 X 7.1 | 62 | 48.7 | 6730 | 481 | 10.4 | 3410 | 379 | 7.42
280 X 180 X 8.8 | 75.9 | 59.6 | 8100 | 578 | 10.3 | 4090 | 454 | 7.34
280 X 180 X 11 | 93.2 | 73.2 | 9720 | 695 | 10.2 | 4890 | 543 | 7.24
280 X 220 X 8 | 75.8 | 59.5 | 8650 | 618 | 10.7 | 5970 | 543 | 8.88
280 X 220 X 10 | 93.4 | 73.3 | 10460 | 747 | 10.6 | 7210 | 656 | 8.79
280 X 220 X 12.5 | 115 | 90.1 | 12540 | 896 | 10.5 | 8620 | 784 | 8.67
320 X 180 X 8.8 | 82.9 | 65.1 | 11230 | 702 | 11.6 | 4600 | 511 | 7.45
320 X 180 X 10 | 93.4 | 73.3 | 12510 | 782 | 11.6 | 5110 | 568 | 7.4
320 X 180 X 12.5 | 115 | 90 | 14990 | 937 | 11.4 | 6090 | 677 | 7.29
320 X 220 X 8.8 | 89.9 | 70.6 | 12930 | 808 | 12 | 7270 | 661 | 8.99
320 X 220 X 10 | 101 | 79.6 | 14430 | 902 | 11.9 | 8090 | 736 | 8.93
320 X 220 X 12.5 | 125 | 97.9 | 17360 | 1080 | 11.8 | 9700 | 882 | 8.82
360 X 220 X 10 | 109 | 85.9 | 19210 | 1070 | 13.3 | 8980 | 816 | 9.06
360 X 220 X 12.5 | 135 | 106 | 23170 | 1290 | 13.1 | 10780 | 980 | 8.94
360 X 220 X 16 | 169 | 132 | 28190 | 1570 | 12.9 | 13030 | 1180 | 8.79
400 X 260 X 11 | 137 | 108 | 30330 | 1520 | 14.9 | 15610 | 1200 | 10.7
400 X 260 X 14.2 | 174 | 137 | 37610 | 1880 | 14.7 | 19280 | 1480 | 10.5
400 X 260 X 17.5 | 211 | 166 | 44440 | 2220 | 14.5 | 22680 | 1740 | 10.4

## Round Tube
D X s | F | G | Jx | Wx | ix
mm | cm2 | kg/m | cm4 | cm3 | cm
1016 X 25 | 778 | 615 | 956100 | 18820 | 35
21.3 X 2 | 1.21 | 0.962 | 0.571 | 0.536 | 0.686
21.3 X 2.6 | 1.53 | 1.21 | 0.681 | 0.639 | 0.668
21.3 X 3.2 | 1.82 | 1.44 | 0.768 | 0.722 | 0.65
26.9 X 2 | 1.56 | 1.24 | 1.22 | 0.907 | 0.883
26.9 X 2.6 | 1.98 | 1.57 | 1.48 | 1.1 | 0.864
26.9 X 3.2 | 2.38 | 1.89 | 1.7 | 1.27 | 0.846
33.7 X 2.6 | 2.54 | 2.01 | 3.09 | 1.84 | 1.1
33.7 X 3.2 | 3.07 | 2.42 | 3.6 | 2.14 | 1.08
33.7 X 4 | 3.73 | 2.95 | 4.19 | 2.49 | 1.06
42.4 X 2.6 | 3.25 | 2.57 | 6.46 | 3.05 | 1.41
42.4 X 3.2 | 3.94 | 3.11 | 7.62 | 3.59 | 1.39
42.4 X 4 | 4.83 | 3.81 | 8.99 | 4.24 | 1.36
48.3 X 2.6 | 3.73 | 2.95 | 9.78 | 4.05 | 1.62
48.3 X 3.2 | 4.53 | 3.59 | 11.6 | 4.8 | 1.6
48.3 X 4 | 5.57 | 4.41 | 13.8 | 5.7 | 1.57
60.3 X 2.9 | 5.23 | 4.14 | 21.6 | 7.16 | 2.03
60.3 X 3.6 | 6.41 | 5.07 | 25.9 | 8.58 | 2.01
60.3 X 4 | 7.07 | 5.59 | 28.2 | 9.34 | 2
60.3 X 5 | 8.69 | 6.82 | 33.5 | 11.1 | 1.96
76.1 X 2.9 | 6.67 | 5.82 | 44.7 | 11.8 | 2.59
76.1 X 3.6 | 8.2 | 6.49 | 54 | 14.2 | 2.57
76.1 X 4 | 9.06 | 7.17 | 59.1 | 15.5 | 2.55
76.1 X 5 | 11.2 | 8.77 | 70.9 | 18.6 | 2.52
88.9 X 3.2 | 8.62 | 6.81 | 79.2 | 17.8 | 3.03
88.9 X 3.6 | 9.65 | 7.57 | 87.9 | 19.8 | 3.02
88.9 X 4 | 10.7 | 8.43 | 96.3 | 21.7 | 3
88.9 X 5 | 13.2 | 10.3 | 116 | 26.2 | 2.97
88.9 X 6.3 | 16.3 | 12.9 | 140 | 31.5 | 2.93
101.6 X 3.6 | 11.1 | 8.76 | 133 | 26.2 | 3.47
101.6 X 4.5 | 13.7 | 10.7 | 162 | 31.9 | 3.44
101.6 X 5.6 | 16.9 | 13.2 | 195 | 38.4 | 3.4
101.6 X 7.1 | 21.1 | 16.6 | 237 | 46.6 | 3.35
108 X 3.6 | 11.8 | 9.27 | 161 | 29.8 | 3.69
108 X 4.5 | 14.6 | 11.5 | 196 | 36.4 | 3.66
108 X 5.6 | 18 | 14.1 | 237 | 43.9 | 3.63
114.3 X 3.6 | 12.5 | 9.9 | 192 | 33.6 | 3.92
114.3 X 4.5 | 15.5 | 12.1 | 234 | 41 | 3.89
114.3 X 5.6 | 19.1 | 15 | 283 | 49.6 | 3.85
114.3 X 7.1 | 23.9 | 18.8 | 345 | 60.4 | 3.8
133 X 4 | 16.2 | 12.7 | 337 | 50.8 | 4.56
133 X 5.6 | 22.4 | 17.6 | 456 | 68.5 | 4.51
133 X 6.3 | 25.1 | 19.7 | 504 | 75.9 | 4.49
139.7 X 4 | 17.1 | 13.5 | 393 | 56.2 | 4.8
139.7 X 5.6 | 23.6 | 18.5 | 531 | 76.1 | 4.75
139.7 X 6.3 | 26.4 | 20.8 | 589 | 84.3 | 4.72
139.7 X 7.1 | 29.6 | 23.3 | 652 | 93.3 | 4.69
159 X 4.5 | 21.8 | 17.2 | 652 | 82.1 | 5.46
159 X 5.6 | 27 | 21.2 | 795 | 100 | 5.43
159 X 6.3 | 30.2 | 23.7 | 882 | 111 | 5.4
168.3 X 4.5 | 23.2 | 18.1 | 777 | 92.4 | 5.79
168.3 X 5.6 | 28.6 | 22.4 | 948 | 113 | 5.76
168.3 X 6.3 | 32.1 | 25.2 | 1050 | 125 | 5.73
168.3 X 7.1 | 36 | 28.3 | 1170 | 139 | 5.7
168.3 X 8.8 | 44.1 | 34.5 | 1410 | 167 | 5.65
193.7 X 4.5 | 26.7 | 21 | 1200 | 124 | 6.69
193.7 X 5 | 29.6 | 23.3 | 1320 | 136 | 6.67
193.7 X 5.4 | 31.9 | 25 | 1420 | 146 | 6.66
193.7 X 6.3 | 37.1 | 29.1 | 1630 | 168 | 6.63
193.7 X 7.1 | 41.6 | 32.8 | 1810 | 187 | 6.6
193.7 X 8 | 46.7 | 36.5 | 2020 | 208 | 6.57
193.7 X 8.8 | 51.1 | 40 | 2190 | 226 | 6.54
219.1 X 4.5 | 30.3 | 23.8 | 1750 | 159 | 7.59
219.1 X 5 | 33.6 | 26.4 | 1930 | 176 | 7.57
219.1 X 5.9 | 39.5 | 31 | 2250 | 205 | 7.54
219.1 X 6.3 | 42.1 | 33.1 | 2390 | 218 | 7.53
219.1 X 7.1 | 47.3 | 37.2 | 2660 | 243 | 7.5
219.1 X 8.8 | 58.1 | 45.4 | 3220 | 294 | 7.44
219.1 X 10 | 65.7 | 51.6 | 3600 | 328 | 7.4
244.5 X 6.3 | 47.1 | 37.1 | 3350 | 274 | 8.42
244.5 X 8 | 59.4 | 46.5 | 4160 | 340 | 8.37
244.5 X 10 | 73.3 | 57.8 | 5070 | 415 | 8.3
244.5 X 11 | 80.7 | 63.6 | 5510 | 451 | 8.26
273 X 5 | 42.1 | 33.1 | 3780 | 277 | 9.48
273 X 5.6 | 47 | 36.9 | 4210 | 308 | 9.46
273 X 6.3 | 52.8 | 41.4 | 4700 | 344 | 9.43
273 X 7.1 | 59.3 | 46.7 | 5240 | 384 | 9.4
273 X 8.8 | 73 | 57.1 | 6380 | 467 | 9.37
273 X 11 | 90.5 | 71.4 | 7780 | 570 | 9.27
323.9 X 5 | 50.1 | 39.3 | 6370 | 393 | 11.3
323.9 X 5.6 | 56 | 44 | 7090 | 438 | 11.3
323.9 X 6.3 | 62.9 | 49.3 | 7930 | 490 | 11.2
323.9 X 7.1 | 70.7 | 55.6 | 8870 | 548 | 11.2
323.9 X 8.8 | 87.1 | 68.1 | 10820 | 668 | 11.1
323.9 X 11 | 108 | 85.3 | 13250 | 818 | 11.1
355.6 X 8 | 87.4 | 68.3 | 13200 | 742 | 12.3
355.6 X 10 | 109 | 85.2 | 16220 | 912 | 12.2
355.6 X 12.5 | 135 | 107 | 19850 | 1120 | 12.1
406.4 X 8.8 | 110 | 85.9 | 21730 | 1070 | 14.1
406.4 X 11 | 137 | 108 | 26720 | 1320 | 14
406.4 X 14.2 | 175 | 138 | 33690 | 1660 | 13.9
457.2 X 10 | 140 | 110 | 35140 | 1540 | 15.8
457.2 X 14.2 | 198 | 156 | 48350 | 2120 | 15.7
457.2 X 17.5 | 242 | 189 | 58510 | 2560 | 15.6
508 X 8.8 | 138 | 108 | 43000 | 1690 | 17.7
508 X 20 | 307 | 241 | 91430 | 3600 | 17.3
558.8 X 8.8 | 152 | 119 | 57510 | 2060 | 19.4
558.8 X 20 | 330 | 266 | 123000 | 4400 | 19.1
609.6 X 10 | 188 | 148 | 84680 | 2780 | 21.2
711.2 X 10 | 220 | 173 | 135400 | 3810 | 24.8
812.8 X 16 | 401 | 313 | 318000 | 7820 | 28.2
914.4 X 10 | 284 | 223 | 290500 | 6350 | 32
914.4 X 25 | 699 | 552 | 691200 | 15120 | 31.5
1016 X 10 | 316 | 248 | 399800 | 7870 | 35.6
1016 X 25 | 778 | 615 | 956100 | 18820 | 35

## Cast IPE
Cast IPE | h | H | s | t | Fa | G | lxa | Wxa | Fb | lxb | Wxb
| mm | mm | mm | mm | cm2 | kg/m (per 1.5h) | cm4 | cm3 | cm2 | cm4 | cm3
900 | 600 | 900 | 12 | 19 | 192 | 110 | 235300 | 5230 | 120 | 213700 | 4750
120 | 80 | 120 | 3.8 | 5.2 | 9.16 | 0.718 | 206 | 34.3 | 6.12 | 189 | 31.6
150 | 100 | 150 | 4.1 | 5.7 | 12.4 | 1.21 | 437 | 58.2 | 8.25 | 403 | 53.7
180 | 120 | 180 | 4.4 | 6.3 | 15.8 | 1.86 | 809 | 89.9 | 10.6 | 746 | 82.8
210 | 140 | 210 | 4.7 | 6.9 | 19.7 | 2.7 | 1370 | 131 | 13.1 | 1270 | 121
240 | 160 | 240 | 5 | 7.4 | 24.1 | 3.78 | 2200 | 184 | 16.1 | 2030 | 169
270 | 180 | 270 | 5.3 | 8 | 28.7 | 5.06 | 3330 | 247 | 19.1 | 3070 | 228
300 | 200 | 300 | 5.6 | 8.5 | 34.1 | 6.7 | 4910 | 327 | 22.9 | 4540 | 302
330 | 220 | 330 | 5.9 | 9.2 | 39.9 | 8.63 | 6990 | 423 | 26.9 | 6460 | 392
360 | 240 | 360 | 6.2 | 9.8 | 46.5 | 11 | 9790 | 544 | 31.7 | 9070 | 504
405 | 270 | 405 | 6.6 | 10.2 | 54.8 | 14.6 | 14550 | 719 | 37 | 13470 | 665
450 | 300 | 450 | 7.1 | 10.7 | 64.5 | 19 | 21010 | 934 | 43.2 | 19410 | 863
495 | 330 | 495 | 7.5 | 11.5 | 75 | 24.3 | 29580 | 1200 | 50.2 | 27330 | 1100
540 | 360 | 540 | 8 | 12.7 | 87.1 | 30.8 | 40890 | 1510 | 58.3 | 37780 | 1400
600 | 400 | 600 | 8.6 | 13.5 | 102 | 39.7 | 58290 | 1940 | 67.3 | 53700 | 1790
675 | 450 | 675 | 9.4 | 14.6 | 120 | 52.2 | 85430 | 2530 | 77.7 | 78290 | 2320
750 | 500 | 750 | 10.2 | 16 | 142 | 68.2 | 122400 | 3260 | 90.5 | 111800 | 2980
825 | 550 | 825 | 11.1 | 17.2 | 165 | 86.6 | 171100 | 4150 | 103 | 155700 | 3770
900 | 600 | 900 | 12 | 19 | 192 | 110 | 235300 | 5230 | 120 | 213700 | 4750